## ST-Link-V2.1-BOM
Comment | Description | Designator | Footprint | LibRef | Quantity
20pF | 贴片电容/MLCC电容 | C1, C2 | C0402_M | C | 2
100nF | 贴片电容/MLCC电容 | C3, C4, C5, C6, C7, C8, C9 | C0402_M | C | 7
1uF | 贴片电容/MLCC电容 | C10, C11 | C0402_M | C | 2
1N5819 | 肖特基二极管 | D1 | SOD-323 | 1N5819 | 1
6V 100mA | 方形保险丝 | F1, F2 | F0805 | FUSE-8.5*4.0*8.0 | 2
HDR-1X5 | 5P接插件 | JP1, JP2 | HDR2.54-WS-5P | Header 5 | 2
HDR-1X4 | 4P接插件 | JP3 | HDR1.27-LI-4P | Header 4 | 1
CON-8P | 8P连接器 | JP4 | FPC0.5-WT-8P-双侧触点 | Header 8 | 1
RED | 贴片LED | LED1, LED5 | LED0402_R | LED | 2
GREEN | 贴片LED | LED2, LED3 | LED0402_G | LED | 2
BLUE | 贴片LED | LED4 | LED0402_B | LED | 1
S9013 | 低频放大-NPN型 | Q1 | SOT23-3M | 9013-DIP | 1
10K | 贴片电阻 | R1, R2, R3, R12, R16 | R0402_M | R | 5
4K7 | 贴片电阻 | R4, R10, R11 | R0402_M | R | 3
100R | 贴片电阻 | R5, R13 | R0402_M | R | 2
1K | 贴片电阻 | R6, R7, R18, R19, R20 | R0402_M | R | 5
0R | 贴片电阻 | R8 | R0402_M | R | 1
100K | 贴片电阻 | R9 | R0402_M | R | 1
10R | 贴片电阻 | R14, R15 | R0402_M | R | 2
1K5 | 贴片电阻 | R17 | R0402_M | R | 1
5.1K | 贴片电阻 | R21, R22 | R0402_M | R | 2
STM32F103CBT6 | STM32 ARM-based 32-bit MCU Performance Line with 128 kB Flash, 20 kB Internal RAM, -40 to +85癈 Temperature, 48-Pin LQFP, Tray | U1 | STM-LQFP48_N | STM32F103CBT6 | 1
XC6206P332MR | LDO 3.3V/0.25A | U2 | SOT23-3N | XC6206P332MR | 1
TYPE-C 2.0 -16P | USB2.0_Type-C_16Pin母座 | USBC1 | USB-C-SMD_16P | USB2.0_Type-C_16Pin | 1
8MHz | 2脚无源晶振(谐振器） | X1 | OSC-5032-2P | XTAL-2P | 1